## Hoja 1
ACC010 | m³ | Desmonte.
Desmonte en tierra blanda, para dar al terreno la rasante de explanación prevista, con medios mecánicos, y carga a camión. El precio no incluye el transporte de los materiales excavados.
Código |  |  | Unidad | Descripción | Rendimiento | Precio unitario | Importe
1 |  |  |  | Equipo y maquinaria
mq01pan010a |  |  | h | Pala cargadora sobre neumáticos de 120 kW/1,9 m³. | 0.046 | 45.95 | 2.11
[5 empty] | Subtotal equipo y maquinaria: |  | 2.11
2 |  |  |  | Mano de obra
mo087 |  |  | h | Ayudante construcción de obra civil. | 0.01 | 21.02 | 0.21
[5 empty] | Subtotal mano de obra: |  | 0.21
3 |  |  |  | Costes directos complementarios
|  |  | % | Costes directos complementarios | 2 | 2.32 | 0.05
[5 empty] | Costes directos (1+2+3): |  | 2.37