## Hoja 1
ACC012 | m³ |  | Desmonte con explosivos.
Desmonte en roca, con explosivos y vagón perforador hidráulico sobre cadenas, con martillo en fondo, y carga sobre camión. El precio no incluye el transporte de los materiales excavados.
Código |  | Unidad |  | Descripción | Rendimiento | Precio unitario | Importe
1 |  |  |  | Materiales
mt08exg030 |  | kg |  | Goma-2 ECO, incluso p/p de detonador, cordón detonante y otros accesorios de voladura. | 0.3 | 5.17 | 1.55
[5 empty] | Subtotal materiales: |  | 1.55
2 |  |  |  | Equipo y maquinaria
mq05vag010 |  | h |  | Vagón perforador hidráulico sobre cadenas, con martillo en fondo y diámetro de perforación de 150 mm. | 0.042 | 131.75 | 5.53
mq01pao010b |  | h |  | Pala cargadora sobre cadenas, de 96 kW/1,8 m³, equipada con escarificadora. | 0.033 | 54.36 | 1.79
[5 empty] | Subtotal equipo y maquinaria: |  | 7.32
3 |  |  |  | Mano de obra
mo002 |  | h |  | Oficial 1ª artillero. | 0.019 | 23.1 | 0.44
[5 empty] | Subtotal mano de obra: |  | 0.44
4 |  |  |  | Costes directos complementarios
|  | % |  | Costes directos complementarios | 2 | 9.31 | 0.19
[5 empty] | Costes directos (1+2+3+4): |  | 9.5