## Hoja 1
ACE015 | m³ | Excavación de tierras a cielo abierto bajo rasante, con medios mecánicos.
Excavación a cielo abierto bajo rasante, en roca, de más de 4 m de profundidad máxima, con medios mecánicos, y carga a camión. El precio incluye la formación de la rampa provisional para acceso de la maquinaria al fondo de la excavación y su posterior retirada, pero no incluye el transporte de los materiales excavados.
Código |  | Unidad | Descripción | Rendimiento | Precio unitario | Importe
1 |  |  | Equipo y maquinaria
mq01ret030b |  | h | Retrocargadora sobre neumáticos, de 55 kW, con martillo rompedor. | 0.374 | 58.78 | 21.98
|  |  |  | Subtotal equipo y maquinaria: |  | 21.98
2 |  |  | Mano de obra
mo087 |  | h | Ayudante construcción de obra civil. | 0.259 | 21.02 | 5.44
|  |  |  | Subtotal mano de obra: |  | 5.44
3 |  |  | Costes directos complementarios
|  | % | Costes directos complementarios | 2 | 27.42 | 0.55
|  |  |  | Costes directos (1+2+3): |  | 27.97