## Hoja 1
ACE015 | m³ | Excavación de tierras a cielo abierto bajo rasante, con medios mecánicos.
Excavación a cielo abierto bajo rasante, en terreno de tránsito compacto, de hasta 4 m de profundidad máxima, con medios mecánicos, y carga a camión. El precio incluye la formación de la rampa provisional para acceso de la maquinaria al fondo de la excavación y su posterior retirada, pero no incluye el transporte de los materiales excavados.
Código |  |  | Unidad | Descripción | Rendimiento | Precio unitario | Importe
1 |  |  |  | Equipo y maquinaria
mq01ret020b |  |  | h | Retrocargadora sobre neumáticos, de 70 kW. | 0.058 | 41.71 | 2.42
[5 empty] | Subtotal equipo y maquinaria: |  | 2.42
2 |  |  |  | Mano de obra
mo087 |  |  | h | Ayudante construcción de obra civil. | 0.025 | 21.02 | 0.53
[5 empty] | Subtotal mano de obra: |  | 0.53
3 |  |  |  | Costes directos complementarios
|  |  | % | Costes directos complementarios | 2 | 2.95 | 0.06
[5 empty] | Costes directos (1+2+3): |  | 3.01