## Hoja 1
ACE016 | m³ | Excavación de tierras a cielo abierto bajo rasante, con medios manuales.
Excavación a cielo abierto bajo rasante, en roca, de más de 3,5 m de profundidad máxima, con medios manuales, y carga manual a camión. El precio no incluye el transporte de los materiales excavados.
Código |  |  | Unidad | Descripción | Rendimiento | Precio unitario | Importe
1 |  |  |  | Equipo y maquinaria
mq05pdm110 |  |  | h | Compresor portátil diesel media presión 10 m³/min. | 1.155 | 7.9 | 9.12
mq05mai030 |  |  | h | Martillo neumático. | 1.155 | 4.66 | 5.38
[5 empty] | Subtotal equipo y maquinaria: |  | 14.5
2 |  |  |  | Mano de obra
mo041 |  |  | h | Oficial 1ª construcción de obra civil. | 0.715 | 23.1 | 16.52
mo087 |  |  | h | Ayudante construcción de obra civil. | 2.75 | 21.94 | 60.34
[5 empty] | Subtotal mano de obra: |  | 76.86
3 |  |  |  | Costes directos complementarios
|  |  | % | Costes directos complementarios | 2 | 91.36 | 1.83
[5 empty] | Costes directos (1+2+3): |  | 93.19