## Hoja 1
ACE030 | m³ | Excavación de pozos, con medios mecánicos.
Excavación de pozos en terreno de tránsito duro, de hasta 1,25 m de profundidad máxima, con medios mecánicos, y carga a camión. El precio no incluye el transporte de los materiales excavados.
Código |  |  | Unidad | Descripción | Rendimiento | Precio unitario | Importe
1 |  |  |  | Equipo y maquinaria
mq01ret030b |  |  | h | Retrocargadora sobre neumáticos, de 55 kW, con martillo rompedor. | 0.495 | 58.78 | 29.1
mq01exn020a |  |  | h | Retroexcavadora hidráulica sobre neumáticos, de 105 kW. | 0.237 | 52.93 | 12.54
[5 empty] | Subtotal equipo y maquinaria: |  | 41.64
2 |  |  |  | Mano de obra
mo087 |  |  | h | Ayudante construcción de obra civil. | 0.751 | 21.94 | 16.48
[5 empty] | Subtotal mano de obra: |  | 16.48
3 |  |  |  | Costes directos complementarios
|  |  | % | Costes directos complementarios | 2 | 58.12 | 1.16
[5 empty] | Costes directos (1+2+3): |  | 59.28