## Hoja 1
ACE031 | m³ | Excavación de pozos, con medios manuales.
Excavación de pozos en roca, de hasta 1,25 m de profundidad máxima, con medios manuales, y carga mecánica a camión. El precio no incluye el transporte de los materiales excavados.
Código |  |  | Unidad | Descripción | Rendimiento | Precio unitario | Importe
1 |  |  |  | Equipo y maquinaria
mq01ret020c |  |  | h | Retrocargadora sobre neumáticos, de 74,9 kW. | 0.05 | 46.32 | 2.32
mq05mai030 |  |  | h | Martillo neumático. | 1.097 | 4.66 | 5.11
mq05pdm010a |  |  | h | Compresor portátil eléctrico 2 m³/min de caudal. | 1.097 | 4.35 | 4.77
[5 empty] | Subtotal equipo y maquinaria: |  | 12.2
2 |  |  |  | Mano de obra
mo041 |  |  | h | Oficial 1ª construcción de obra civil. | 1.399 | 22.13 | 30.96
mo087 |  |  | h | Ayudante construcción de obra civil. | 0.918 | 21.02 | 19.3
[5 empty] | Subtotal mano de obra: |  | 50.26
3 |  |  |  | Costes directos complementarios
|  |  | % | Costes directos complementarios | 2 | 62.46 | 1.25
[5 empty] | Costes directos (1+2+3): |  | 63.71