## Hoja 1
ACE031 | m³ | Excavación de pozos, con medios manuales.
Excavación de pozos en terreno de tránsito duro, de hasta 1,25 m de profundidad máxima, con medios manuales, y carga manual a camión. El precio no incluye el transporte de los materiales excavados.
Código |  |  | Unidad | Descripción | Rendimiento | Precio unitario | Importe
1 |  |  |  | Equipo y maquinaria
mq05mai030 |  |  | h | Martillo neumático. | 0.525 | 4.66 | 2.45
mq05pdm010a |  |  | h | Compresor portátil eléctrico 2 m³/min de caudal. | 0.525 | 4.35 | 2.28
[5 empty] | Subtotal equipo y maquinaria: |  | 4.73
2 |  |  |  | Mano de obra
mo041 |  |  | h | Oficial 1ª construcción de obra civil. | 0.933 | 22.13 | 20.65
mo087 |  |  | h | Ayudante construcción de obra civil. | 1.8 | 21.02 | 37.84
[5 empty] | Subtotal mano de obra: |  | 58.49
3 |  |  |  | Costes directos complementarios
|  |  | % | Costes directos complementarios | 2 | 63.22 | 1.26
[5 empty] | Costes directos (1+2+3): |  | 64.48