## Hoja 1
ACE040 | m³ | Excavación de zanjas, con medios mecánicos.
Excavación de zanjas en terreno de tránsito duro, de más de 1,25 m de profundidad máxima, con medios mecánicos, y carga a camión. El precio no incluye el transporte de los materiales excavados.
Código |  |  | Unidad | Descripción | Rendimiento | Precio unitario | Importe
1 |  |  |  | Equipo y maquinaria
mq01ret030b |  |  | h | Retrocargadora sobre neumáticos, de 55 kW, con martillo rompedor. | 0.485 | 58.78 | 28.51
mq01exn020a |  |  | h | Retroexcavadora hidráulica sobre neumáticos, de 105 kW. | 0.231 | 52.93 | 12.23
[5 empty] | Subtotal equipo y maquinaria: |  | 40.74
2 |  |  |  | Mano de obra
mo087 |  |  | h | Ayudante construcción de obra civil. | 0.574 | 21.94 | 12.59
[5 empty] | Subtotal mano de obra: |  | 12.59
3 |  |  |  | Costes directos complementarios
|  |  | % | Costes directos complementarios | 2 | 53.33 | 1.07
[5 empty] | Costes directos (1+2+3): |  | 54.4