## Hoja 1
ACE040 | m³ | Excavación de zanjas, con medios mecánicos.
Excavación de zanjas en terreno de tránsito compacto, de hasta 1,25 m de profundidad máxima, con medios mecánicos, y carga a camión. El precio no incluye el transporte de los materiales excavados.
Código |  |  | Unidad | Descripción | Rendimiento | Precio unitario | Importe
1 |  |  |  | Equipo y maquinaria
mq01ret020b |  |  | h | Retrocargadora sobre neumáticos, de 70 kW. | 0.285 | 41.71 | 11.89
[5 empty] | Subtotal equipo y maquinaria: |  | 11.89
2 |  |  |  | Mano de obra
mo087 |  |  | h | Ayudante construcción de obra civil. | 0.158 | 21.94 | 3.47
[5 empty] | Subtotal mano de obra: |  | 3.47
3 |  |  |  | Costes directos complementarios
|  |  | % | Costes directos complementarios | 2 | 15.36 | 0.31
[5 empty] | Costes directos (1+2+3): |  | 15.67