## Hoja 1
ACE042 | m³ |  | Excavación de zanjas, con explosivos.
Excavación de zanjas en roca, de hasta 1,25 m de profundidad máxima, con explosivos y compresor con martillo neumático, y carga sobre camión. El precio no incluye el transporte de los materiales excavados.
Código |  | Unidad |  | Descripción | Rendimiento | Precio unitario | Importe
1 |  |  |  | Materiales
mt08exg030 |  | kg |  | Goma-2 ECO, incluso p/p de detonador, cordón detonante y otros accesorios de voladura. | 0.9 | 5.17 | 4.65
[5 empty] | Subtotal materiales: |  | 4.65
2 |  |  |  | Equipo y maquinaria
mq05mai030 |  | h |  | Martillo neumático. | 0.748 | 4.66 | 3.49
mq05pdm110 |  | h |  | Compresor portátil diesel media presión 10 m³/min. | 0.748 | 7.9 | 5.91
mq01ret020b |  | h |  | Retrocargadora sobre neumáticos, de 70 kW. | 0.297 | 41.71 | 12.39
[5 empty] | Subtotal equipo y maquinaria: |  | 21.79
3 |  |  |  | Mano de obra
mo002 |  | h |  | Oficial 1ª artillero. | 0.056 | 23.1 | 1.29
mo041 |  | h |  | Oficial 1ª construcción de obra civil. | 0.165 | 23.1 | 3.81
mo087 |  | h |  | Ayudante construcción de obra civil. | 0.33 | 21.94 | 7.24
[5 empty] | Subtotal mano de obra: |  | 12.34
4 |  |  |  | Costes directos complementarios
|  | % |  | Costes directos complementarios | 2 | 38.78 | 0.78
[5 empty] | Costes directos (1+2+3+4): |  | 39.56