## Hoja 1
ACE045 | m³ | Excavación de cunetas, con medios mecánicos.
Excavación de cunetas de sección trapezoidal en tierra disgregada, de hasta 1,25 m de profundidad máxima, con medios mecánicos, y carga a camión. El precio no incluye el transporte de los materiales excavados.
Código |  |  | Unidad | Descripción | Rendimiento | Precio unitario | Importe
1 |  |  |  | Equipo y maquinaria
mq01ret020b |  |  | h | Retrocargadora sobre neumáticos, de 70 kW. | 0.044 | 41.71 | 1.84
[5 empty] | Subtotal equipo y maquinaria: |  | 1.84
2 |  |  |  | Mano de obra
mo087 |  |  | h | Ayudante construcción de obra civil. | 0.011 | 21.94 | 0.24
[5 empty] | Subtotal mano de obra: |  | 0.24
3 |  |  |  | Costes directos complementarios
|  |  | % | Costes directos complementarios | 2 | 2.08 | 0.04
[5 empty] | Costes directos (1+2+3): |  | 2.12