## Hoja 1
ACE050 | m³ | Excavación en galería.
Excavación en galería, en terreno de tránsito compacto, con martillo neumático, y carga manual a camión. El precio no incluye el transporte de los materiales excavados.
Código |  |  | Unidad | Descripción | Rendimiento | Precio unitario | Importe
1 |  |  |  | Equipo y maquinaria
mq05mai030 |  |  | h | Martillo neumático. | 4.015 | 4.66 | 18.71
mq05pdm110 |  |  | h | Compresor portátil diesel media presión 10 m³/min. | 4.015 | 7.9 | 31.72
[5 empty] | Subtotal equipo y maquinaria: |  | 50.43
2 |  |  |  | Mano de obra
mo041 |  |  | h | Oficial 1ª construcción de obra civil. | 4.51 | 23.1 | 104.18
mo087 |  |  | h | Ayudante construcción de obra civil. | 7.26 | 21.94 | 159.28
[5 empty] | Subtotal mano de obra: |  | 263.46
3 |  |  |  | Costes directos complementarios
|  |  | % | Costes directos complementarios | 2 | 313.89 | 6.28
[5 empty] | Costes directos (1+2+3): |  | 320.17