## Hoja 1
ACR021 | m³ |  | Relleno de zanjas, con áridos reciclados.
Relleno de zanjas con arena de material reciclado de hormigón de 0 a 5 mm de diámetro, y compactación en tongadas sucesivas de 25 cm de espesor máximo con pisón vibrante de guiado manual, hasta alcanzar una densidad seca no inferior al 100% de la máxima obtenida en el ensayo Proctor Modificado, realizado según UNE 103501. El precio no incluye la realización del ensayo Proctor Modificado.
Código |  | Unidad |  | Descripción | Rendimiento | Precio unitario | Importe
1 |  |  |  | Materiales
mt01aro020b |  | t |  | Arena de material reciclado de hormigón, de granulometría comprendida entre 0 y 5 mm, suministrada mediante camión. | 1.9 | 10.2 | 19.38
[5 empty] | Subtotal materiales: |  | 19.38
2 |  |  |  | Equipo y maquinaria
mq02cia020j |  | h |  | Camión cisterna, de 8 m³ de capacidad. | 0.006 | 121.25 | 0.73
mq02rop020 |  | h |  | Pisón vibrante de guiado manual, de 80 kg, con placa de 30x30 cm, tipo rana. | 0.22 | 4 | 0.88
[5 empty] | Subtotal equipo y maquinaria: |  | 1.61
3 |  |  |  | Mano de obra
mo087 |  | h |  | Ayudante construcción de obra civil. | 1.39 | 21.02 | 29.22
[5 empty] | Subtotal mano de obra: |  | 29.22
4 |  |  |  | Costes directos complementarios
|  | % |  | Costes directos complementarios | 2 | 50.21 | 1
[5 empty] | Costes directos (1+2+3+4): |  | 51.21