## Hoja 1
ACR060 | m² |  | Compactación de fondo de excavación.
Compactación de fondo de zanja o pozo, al 95% del Proctor Modificado, con bandeja vibrante de guiado manual. El precio no incluye la realización del ensayo Proctor Modificado.
Código |  | Unidad |  | Descripción | Rendimiento | Precio unitario | Importe
1 |  |  |  | Equipo y maquinaria
mq02rod010d |  | h |  | Bandeja vibrante de guiado manual, de 300 kg, anchura de trabajo 70 cm, reversible. | 0.11 | 7.3 | 0.8
mq02cia020j |  | h |  | Camión cisterna, de 8 m³ de capacidad. | 0.024 | 121.25 | 2.91
[5 empty] | Subtotal equipo y maquinaria: |  | 3.71
2 |  |  |  | Mano de obra
mo087 |  | h |  | Ayudante construcción de obra civil. | 0.211 | 21.02 | 4.44
[5 empty] | Subtotal mano de obra: |  | 4.44
3 |  |  |  | Costes directos complementarios
|  | % |  | Costes directos complementarios | 2 | 8.15 | 0.16
[5 empty] | Costes directos (1+2+3): |  | 8.31