## Hoja 1
ACR060 | m² | Compactación de fondo de excavación.
Compactación de fondo de zanja o pozo, al 90% del Proctor Modificado, con rodillo vibrante de guiado manual. El precio no incluye la realización del ensayo Proctor Modificado.
Código |  | Unidad | Descripción | Rendimiento | Precio unitario | Importe
1 |  |  | Equipo y maquinaria
mq02roa010a |  | h | Rodillo vibrante de guiado manual, de 700 kg, anchura de trabajo 70 cm. | 0.055 | 9.67 | 0.53
mq02cia020j |  | h | Camión cisterna, de 8 m³ de capacidad. | 0.024 | 121.25 | 2.91
|  |  |  | Subtotal equipo y maquinaria: |  | 3.44
2 |  |  | Mano de obra
mo087 |  | h | Ayudante construcción de obra civil. | 0.202 | 21.02 | 4.25
|  |  |  | Subtotal mano de obra: |  | 4.25
3 |  |  | Costes directos complementarios
|  | % | Costes directos complementarios | 2 | 7.69 | 0.15
|  |  |  | Costes directos (1+2+3): |  | 7.84