## Hoja 1
ACR040 | m³ | Relleno de zanjas, con medios mecánicos y compactación por inundación.
Relleno de zanjas con arena 0/5 mm, con medios mecánicos y compactación por inundación con agua, en recubrimiento de tuberías colocadas en un terreno suficientemente permeable para distribuir el exceso de agua.
Código |  |  | Unidad | Descripción | Rendimiento | Precio unitario | Importe
1 |  |  |  | Materiales
mt01ara030 |  |  | t | Arena de 0 a 5 mm de diámetro, limpia. | 1.8 | 9.14 | 16.45
[5 empty] | Subtotal materiales: |  | 16.45
2 |  |  |  | Equipo y maquinaria
mq02cia020j |  |  | h | Camión cisterna, de 8 m³ de capacidad. | 0.044 | 121.25 | 5.34
mq01pan010a |  |  | h | Pala cargadora sobre neumáticos de 120 kW/1,9 m³. | 0.088 | 45.95 | 4.04
[5 empty] | Subtotal equipo y maquinaria: |  | 9.38
3 |  |  |  | Mano de obra
mo087 |  |  | h | Ayudante construcción de obra civil. | 0.088 | 21.02 | 1.85
[5 empty] | Subtotal mano de obra: |  | 1.85
4 |  |  |  | Costes directos complementarios
|  |  | % | Costes directos complementarios | 2 | 27.68 | 0.55
[5 empty] | Costes directos (1+2+3+4): |  | 28.23