## Hoja 1
ACR080 | m³ | Extendido de tierra vegetal en taludes.
Extendido de tierra vegetal en taludes, con medios mecánicos, dejando el terreno perfilado en basto.
Código |  |  | Unidad | Descripción | Rendimiento | Precio unitario | Importe
1 |  |  |  | Equipo y maquinaria
mq01exc010c |  |  | h | Retroexcavadora sobre cadenas, de 113 kW. | 0.028 | 60.08 | 1.68
[5 empty] | Subtotal equipo y maquinaria: |  | 1.68
2 |  |  |  | Costes directos complementarios
|  |  | % | Costes directos complementarios | 2 | 1.68 | 0.03
[5 empty] | Costes directos (1+2): |  | 1.71