## Hoja 1
ACV070 | m² |  | Estabilización y revegetación de taludes. Sistema Tecroc STD "PROJAR".
Estabilización y revegetación de taludes, sistema Tecroc STD "PROJAR", compuesto por: geomalla con estructura tridimensional, a base de polipropileno y polietileno de alta densidad (HDPE), Trinter "PROJAR", color negro, fijación con piquetas de anclaje, al terreno; malla de triple torsión, hexagonal, 8x10-16, de alambre galvanizado de 2,70 mm de diámetro, fijación con barras corrugadas de acero y proyección de una capa de mezcla de semillas y sustrato, Soliq "PROJAR" de 30 mm de espesor con hidrosembradora. El precio no incluye el perfilado ni la excavación de la zanja de coronación.
Código |  | Unidad |  | Descripción | Rendimiento | Precio unitario | Importe
1 |  |  |  | Materiales
mt48mae010g |  | m² |  | Geomalla con estructura tridimensional, a base de polipropileno y polietileno de alta densidad (HDPE), Trinter "PROJAR", color negro, estable a los rayos UV, de 25 mm de espesor, de 10x10 mm de luz de malla y de 280 g/m² de masa superficial, elongación hasta rotura 20% y 3 N/cm² de resistencia a tracción, suministrada en rollos de 2x25 m. | 1.15 | 6.6 | 7.59
mt48mae015a |  | Ud |  | Piqueta de anclaje de acero corrugado, en forma de U, de 200x80x200 mm y 8 mm de diámetro. | 1.5 | 1.02 | 1.53
mt07ame510j |  | m² |  | Malla de triple torsión, hexagonal, 8x10-16, de alambre galvanizado de 2,7 mm de diámetro, para protección de taludes. | 1.15 | 2.72 | 3.13
mt50spl130b |  | m |  | Cable flexible de acero galvanizado, de 16 mm de diámetro, compuesto por 7 cordones de 19 hilos, incluso prensado terminal con casquillo de cobre y guardacable en un extremo. | 0.2 | 4.12 | 0.82
mt07aco010g |  | kg |  | Acero en barras corrugadas, UNE-EN 10080 B 500 S, suministrado en obra en barras sin elaborar, de varios diámetros. | 0.025 | 1.25 | 0.03
mt48sap020f |  | m³ |  | Mezcla de semillas 30 g/m² y sustrato, Soliq "PROJAR" compuesto de turba Landscaping 20,88 l/m², fibras de madera Ecofibra 379,5 g/m² y Wood Peat 310,5 g/m², estabilizantes Stable Plus 150 g/m², ácidos húmicos fúlvicos Humipro 10 cm³/m², abono Azolon 40 g/m² y Topmix 375 g/m², arcilla Bara-Clay 937,5 g/m² y retenedor de agua Stockosorb 75 g/m². | 0.03 | 234.64 | 7.04
[5 empty] | Subtotal materiales: |  | 20.14
2 |  |  |  | Equipo y maquinaria
mq09hds010 |  | h |  | Hidrosembradora con depósito de 2,5 m³ de capacidad, sobre camión. | 0.05 | 38.54 | 1.93
[5 empty] | Subtotal equipo y maquinaria: |  | 1.93
3 |  |  |  | Mano de obra
mo041 |  | h |  | Oficial 1ª construcción de obra civil. | 0.275 | 23.1 | 6.35
mo087 |  | h |  | Ayudante construcción de obra civil. | 0.171 | 21.94 | 3.75
mo040 |  | h |  | Oficial 1ª jardinero. | 0.066 | 23.1 | 1.52
mo086 |  | h |  | Ayudante jardinero. | 0.051 | 21.94 | 1.12
[5 empty] | Subtotal mano de obra: |  | 12.74
4 |  |  |  | Costes directos complementarios
|  | % |  | Costes directos complementarios | 2 | 34.81 | 0.7
Coste de mantenimiento decenal: 58,09€ en los primeros 10 años. |  |  |  |  | Costes directos (1+2+3+4): |  | 35.51