## Hoja 1
AUP030 | Ud | Pozo de infiltración, con geotextil.
Pozo de infiltración, de 1,5 m de profundidad y 1,00 m de diámetro exterior, con grava filtrante sin clasificar, envuelta en geotextil y compactación en tongadas sucesivas de 30 cm de espesor máximo con pisón de guiado manual. El precio no incluye la excavación.
Código |  |  | Unidad | Descripción | Rendimiento |  |  | Precio unitario | Importe
1 |  |  |  | Materiales
mt01ard030b |  |  | t | Grava filtrante sin clasificar. | 1.77 |  |  | 19.35 | 34.25
mt14gso030aaae |  |  | m² | Geotextil no tejido sintético, termosoldado, de polipropileno, con una resistencia a la tracción longitudinal de 8 kN/m, una resistencia a la tracción transversal de 10,1 kN/m, una apertura de cono al ensayo de perforación dinámica según UNE-EN ISO 13433 inferior a 40 mm, resistencia CBR a punzonamiento 0,3 kN y una masa superficial de 120 g/m², según UNE-EN 13252. | 6.3 |  |  | 1.11 | 6.99
[5 empty] | Subtotal materiales: |  |  |  | 41.24
2 |  |  |  | Equipo y maquinaria
mq04dua020b |  |  | h | Dumper de descarga frontal de 2 t de carga útil. | 0.198 |  |  | 10.58 | 2.09
mq02rop020 |  |  | h | Pisón vibrante de guiado manual, de 80 kg, con placa de 30x30 cm, tipo rana. | 0.385 |  |  | 4 | 1.54
[5 empty] | Subtotal equipo y maquinaria: |  |  |  | 3.63
3 |  |  |  | Mano de obra
mo041 |  |  | h | Oficial 1ª construcción de obra civil. | 1.43 |  |  | 22.13 | 31.65
mo087 |  |  | h | Ayudante construcción de obra civil. | 1.43 |  |  | 21.02 | 30.06
[5 empty] | Subtotal mano de obra: |  |  |  | 61.71
4 |  |  |  | Costes directos complementarios
|  |  | % | Costes directos complementarios | 2 |  |  | 106.58 | 2.13
Coste de mantenimiento decenal: 4,35€ en los primeros 10 años. |  |  |  |  | Costes directos (1+2+3+4): |  |  |  | 108.71
Referencia y título de la norma | [5 empty] | Aplicabilidad(a) | Obligatoriedad(b) |  | Sistema(c)
EN 13252:2016 | [5 empty] | 1032020 | 1032020 |  | 2+/4
Geotextiles y productos relacionados. Características requeridas para su uso en sistemas de drenaje.
(a) Fecha de aplicabilidad de la norma armonizada
(b) Fecha en que finaliza el período de coexistencia
(c) Sistema de evaluación y verificación de la constancia de las prestaciones