## Hoja 1
AUR030 | m³ | Relleno localizado con material de drenaje.
Relleno localizado con grava filtrante clasificada, cuyas características y composición granulométrica cumplen lo expuesto en el art. 421 del PG-3, bajo solera, para drenaje del agua ascendente del nivel freático, y compactación en tongadas sucesivas de 20 cm de espesor máximo con rodillo vibrante de guiado manual. El precio no incluye la red de drenaje.
Código |  | Unidad | Descripción | Rendimiento | Precio unitario | Importe
1 |  |  | Materiales
mt01ard030a |  | t | Grava filtrante clasificada, según el art. 421 del PG-3. | 1.5 | 20.98 | 31.47
mt08aaa010a |  | m³ | Agua. | 0.008 | 1.53 | 0.01
|  |  |  | Subtotal materiales: |  | 31.48
2 |  |  | Equipo y maquinaria
mq01pan070b |  | h | Mini pala cargadora sobre neumáticos, de 52 kW/1 m³ kW. | 0.028 | 37.53 | 1.05
mq02roa010a |  | h | Rodillo vibrante de guiado manual, de 700 kg, anchura de trabajo 70 cm. | 0.38 | 9.67 | 3.67
|  |  |  | Subtotal equipo y maquinaria: |  | 4.72
3 |  |  | Mano de obra
mo113 |  | h | Peón ordinario construcción. | 0.38 | 20.78 | 7.9
|  |  |  | Subtotal mano de obra: |  | 7.9
4 |  |  | Costes directos complementarios
|  | % | Costes directos complementarios | 2 | 44.1 | 0.88
Coste de mantenimiento decenal: 1,80€ en los primeros 10 años. |  |  |  | Costes directos (1+2+3+4): |  | 44.98