## Hoja 1
AUR031 | m³ |  | Relleno localizado con áridos reciclados, para drenaje.
Relleno localizado con árido reciclado mixto de hormigón y material cerámico de 40 a 80 mm de diámetro, en trasdós de muro, para drenaje de las aguas procedentes de lluvia, con el fin de evitar encharcamientos y el sobreempuje hidrostático contra las estructuras de contención, y compactación en tongadas sucesivas de 20 cm de espesor máximo con rodillo vibrante de guiado manual. El precio no incluye la red de drenaje.
Código |  | Unidad |  | Descripción | Rendimiento | Precio unitario | Importe
1 |  |  |  | Materiales
mt01aro010p |  | t |  | Árido reciclado mixto de hormigón y material cerámico, de granulometría comprendida entre 40 y 80 mm, suministrado mediante camión. | 2 | 9.41 | 18.82
mt08aaa010a |  | m³ |  | Agua. | 0.008 | 1.53 | 0.01
[5 empty] | Subtotal materiales: |  | 18.83
2 |  |  |  | Equipo y maquinaria
mq01pan070b |  | h |  | Mini pala cargadora sobre neumáticos, de 52 kW/1 m³ kW. | 0.028 | 37.53 | 1.05
mq02roa010a |  | h |  | Rodillo vibrante de guiado manual, de 700 kg, anchura de trabajo 70 cm. | 0.417 | 9.67 | 4.03
[5 empty] | Subtotal equipo y maquinaria: |  | 5.08
3 |  |  |  | Mano de obra
mo113 |  | h |  | Peón ordinario construcción. | 0.417 | 20.78 | 8.67
[5 empty] | Subtotal mano de obra: |  | 8.67
4 |  |  |  | Costes directos complementarios
|  | % |  | Costes directos complementarios | 2 | 32.58 | 0.65
Coste de mantenimiento decenal: 1,33€ en los primeros 10 años. |  |  |  |  | Costes directos (1+2+3+4): |  | 33.23