## Hoja 1
AUR040 | m³ | Relleno con material de drenaje.
Relleno con grava filtrante clasificada, cuyas características y composición granulométrica cumplen lo expuesto en el art. 421 del PG-3, en trasdós de muro, para drenaje de las aguas procedentes de lluvia, con el fin de evitar encharcamientos y el sobreempuje hidrostático contra las estructuras de contención, y compactación en tongadas sucesivas de 30 cm de espesor máximo con pisón vibrante de guiado manual, hasta alcanzar una densidad seca no inferior al 80% de la máxima obtenida en el ensayo Proctor Modificado, realizado según UNE 103501. El precio no incluye la red de drenaje ni la realización del ensayo Proctor Modificado.
Código |  | Unidad | Descripción | Rendimiento | Precio unitario | Importe
1 |  |  | Materiales
mt01ard030a |  | t | Grava filtrante clasificada, según el art. 421 del PG-3. | 1.5 | 20.98 | 31.47
|  |  |  | Subtotal materiales: |  | 31.47
2 |  |  | Equipo y maquinaria
mq01pan010a |  | h | Pala cargadora sobre neumáticos de 120 kW/1,9 m³. | 0.022 | 45.95 | 1.01
mq04cab010c |  | h | Camión basculante de 12 t de carga, de 162 kW. | 0.017 | 45.88 | 0.78
mq02rop020 |  | h | Pisón vibrante de guiado manual, de 80 kg, con placa de 30x30 cm, tipo rana. | 0.363 | 4 | 1.45
mq02cia020j |  | h | Camión cisterna, de 8 m³ de capacidad. | 0.013 | 121.25 | 1.58
|  |  |  | Subtotal equipo y maquinaria: |  | 4.82
3 |  |  | Mano de obra
mo113 |  | h | Peón ordinario construcción. | 0.363 | 21.69 | 7.87
|  |  |  | Subtotal mano de obra: |  | 7.87
4 |  |  | Costes directos complementarios
|  | % | Costes directos complementarios | 2 | 44.16 | 0.88
Coste de mantenimiento decenal: 1,80€ en los primeros 10 años. |  |  |  | Costes directos (1+2+3+4): |  | 45.04