## Hoja 1
AUR041 | m³ |  | Relleno para drenaje, con áridos reciclados.
Relleno con árido reciclado mixto de hormigón y material cerámico de 40 a 80 mm de diámetro, en trasdós de muro, para drenaje de las aguas procedentes de lluvia, con el fin de evitar encharcamientos y el sobreempuje hidrostático contra las estructuras de contención, y compactación en tongadas sucesivas de 30 cm de espesor máximo con bandeja vibrante de guiado manual, hasta alcanzar una densidad seca no inferior al 80% de la máxima obtenida en el ensayo Proctor Modificado, realizado según UNE 103501. El precio no incluye la red de drenaje ni la realización del ensayo Proctor Modificado.
Código |  | Unidad |  | Descripción | Rendimiento | Precio unitario | Importe
1 |  |  |  | Materiales
mt01aro010p |  | t |  | Árido reciclado mixto de hormigón y material cerámico, de granulometría comprendida entre 40 y 80 mm, suministrado mediante camión. | 2 | 9.41 | 18.82
[5 empty] | Subtotal materiales: |  | 18.82
2 |  |  |  | Equipo y maquinaria
mq01pan010a |  | h |  | Pala cargadora sobre neumáticos de 120 kW/1,9 m³. | 0.022 | 45.95 | 1.01
mq04cab010c |  | h |  | Camión basculante de 12 t de carga, de 162 kW. | 0.017 | 45.88 | 0.78
mq02rod010d |  | h |  | Bandeja vibrante de guiado manual, de 300 kg, anchura de trabajo 70 cm, reversible. | 0.363 | 7.3 | 2.65
mq02cia020j |  | h |  | Camión cisterna, de 8 m³ de capacidad. | 0.013 | 121.25 | 1.58
[5 empty] | Subtotal equipo y maquinaria: |  | 6.02
3 |  |  |  | Mano de obra
mo113 |  | h |  | Peón ordinario construcción. | 0.363 | 20.78 | 7.54
[5 empty] | Subtotal mano de obra: |  | 7.54
4 |  |  |  | Costes directos complementarios
|  | % |  | Costes directos complementarios | 2 | 32.38 | 0.65
Coste de mantenimiento decenal: 1,32€ en los primeros 10 años. |  |  |  |  | Costes directos (1+2+3+4): |  | 33.03