## Hoja 1
AUR041 | m³ |  | Relleno para drenaje, con áridos reciclados.
Relleno con árido reciclado mixto de hormigón y material cerámico de 40 a 80 mm de diámetro, en perímetro de pozo drenante, para drenaje de las aguas procedentes de lluvia, con el fin de evitar encharcamientos y el sobreempuje hidrostático contra las estructuras de contención, y compactación en tongadas sucesivas de 30 cm de espesor máximo con bandeja vibrante de guiado manual. El precio no incluye el pozo drenante ni la realización del ensayo Proctor Modificado.
Código |  | Unidad |  | Descripción | Rendimiento | Precio unitario | Importe
1 |  |  |  | Materiales
mt01aro010p |  | t |  | Árido reciclado mixto de hormigón y material cerámico, de granulometría comprendida entre 40 y 80 mm, suministrado mediante camión. | 2 | 9.41 | 18.82
[5 empty] | Subtotal materiales: |  | 18.82
2 |  |  |  | Equipo y maquinaria
mq01pan010a |  | h |  | Pala cargadora sobre neumáticos de 120 kW/1,9 m³. | 0.022 | 45.95 | 1.01
mq04cab010c |  | h |  | Camión basculante de 12 t de carga, de 162 kW. | 0.017 | 45.88 | 0.78
mq02rod010d |  | h |  | Bandeja vibrante de guiado manual, de 300 kg, anchura de trabajo 70 cm, reversible. | 0.356 | 7.3 | 2.6
mq02cia020j |  | h |  | Camión cisterna, de 8 m³ de capacidad. | 0.013 | 121.25 | 1.58
[5 empty] | Subtotal equipo y maquinaria: |  | 5.97
3 |  |  |  | Mano de obra
mo113 |  | h |  | Peón ordinario construcción. | 0.356 | 20.78 | 7.4
[5 empty] | Subtotal mano de obra: |  | 7.4
4 |  |  |  | Costes directos complementarios
|  | % |  | Costes directos complementarios | 2 | 32.19 | 0.64
Coste de mantenimiento decenal: 1,31€ en los primeros 10 años. |  |  |  |  | Costes directos (1+2+3+4): |  | 32.83