## Hoja 1
AUU050 | m |  | Cuneta vegetada.
Cuneta vegetada de sección trapezoidal, de 400 cm de perímetro transversal, compuesto por: geomalla con estructura tridimensional, a base de polipropileno y polietileno de alta densidad (HDPE), color negro, fijación con piquetas de anclaje, al terreno y proyección de una capa de mezcla de semillas y sustrato de 30 mm de espesor con hidrosembradora. El precio no incluye la excavación, el perfilado ni el relleno con material de drenaje.
Código |  | Unidad |  | Descripción | Rendimiento | Precio unitario | Importe
1 |  |  |  | Materiales
mt48mae010d |  | m² |  | Geomalla con estructura tridimensional, a base de polipropileno y polietileno de alta densidad (HDPE), color negro, estable a los rayos UV, de 25 mm de espesor, de 10x10 mm de luz de malla y de 280 g/m² de masa superficial, elongación hasta rotura 20% y 3 N/cm² de resistencia a tracción, suministrada en rollos de 2x25 m. | 4.6 | 6.41 | 29.49
mt48mae015a |  | Ud |  | Piqueta de anclaje de acero corrugado, en forma de U, de 200x80x200 mm y 8 mm de diámetro. | 6 | 1.02 | 6.12
mt48sap020a |  | m³ |  | Mezcla de semillas y sustrato, compuesto de turba, fibras de madera, estabilizantes, ácidos húmicos fúlvicos, abono, arcilla y retenedor de agua. | 0.1 | 227.6 | 22.76
[5 empty] | Subtotal materiales: |  | 58.37
2 |  |  |  | Equipo y maquinaria
mq09hds010 |  | h |  | Hidrosembradora con depósito de 2,5 m³ de capacidad, sobre camión. | 0.22 | 38.54 | 8.48
[5 empty] | Subtotal equipo y maquinaria: |  | 8.48
3 |  |  |  | Mano de obra
mo041 |  | h |  | Oficial 1ª construcción de obra civil. | 0.44 | 22.13 | 9.74
mo087 |  | h |  | Ayudante construcción de obra civil. | 0.22 | 21.02 | 4.62
mo040 |  | h |  | Oficial 1ª jardinero. | 0.22 | 22.13 | 4.87
mo086 |  | h |  | Ayudante jardinero. | 0.22 | 21.02 | 4.62
[5 empty] | Subtotal mano de obra: |  | 23.85
4 |  |  |  | Costes directos complementarios
|  | % |  | Costes directos complementarios | 2 | 90.7 | 1.81
[5 empty] | Costes directos (1+2+3+4): |  | 92.51