## Hoja 1
CCC010 | m³ | Muro de contención de mampostería.
Muro de contención de tierras de mampostería ordinaria de piedra caliza, a una cara vista, entre terrenos a distinto nivel, de 20 a 50 cm de espesor y de hasta 3 m de altura, recibida con mortero de cal industrial, color Natural, M-15, suministrado en sacos. Incluso tubos de PVC para drenaje. El precio no incluye la cimentación.
Código |  | Unidad | Descripción |  | Rendimiento |  | Precio unitario | Importe
1 |  |  | Materiales
mt06maa010b |  | m³ | Piedra caliza ordinaria para mampostería, formada por mampuestos de varias dimensiones sin labra previa alguna, arreglados solamente con martillo. |  | 1.25 |  | 48.02 | 60.03
mt08aaa010a |  | m³ | Agua. |  | 0.119 |  | 1.53 | 0.18
mt09mcu010aah |  | t | Mortero industrial para albañilería, de cal, color Natural, categoría M-15 (resistencia a compresión 15 N/mm²), compuesto de cal hidráulica natural, tipo NHL 5, según UNE-EN 459-1 y áridos silíceos seleccionados, suministrado en sacos, según UNE-EN 998-2. |  | 0.658 |  | 263.12 | 173.13
mt36tie010da |  | m | Tubo de PVC, serie B, de 75 mm de diámetro y 3 mm de espesor, con extremo abocardado, según UNE-EN 1329-1. |  | 0.05 |  | 3.41 | 0.17
[5 empty] | Subtotal materiales: |  |  | 233.51
2 |  |  | Mano de obra
mo022 |  | h | Oficial 1ª colocador de piedra natural. |  | 4.4 |  | 22.13 | 97.37
mo060 |  | h | Ayudante colocador de piedra natural. |  | 6.325 |  | 21.02 | 132.95
[5 empty] | Subtotal mano de obra: |  |  | 230.32
3 |  |  | Costes directos complementarios
|  | % | Costes directos complementarios |  | 3 |  | 463.83 | 13.91
Coste de mantenimiento decenal: 71,66€ en los primeros 10 años. |  |  |  |  | Costes directos (1+2+3): |  |  | 477.74
Referencia y título de la norma |  |  |  | Aplicabilidad(a) |  | Obligatoriedad(b) |  |  | Sistema(c)
EN 998-2:2016 |  |  |  | 1182020 |  | 1182020 |  |  | 2+/4
Especificaciones de los morteros para albañilería. Parte 2: Morteros para albañilería
(a) Fecha de aplicabilidad de la norma armonizada
(b) Fecha en que finaliza el período de coexistencia
(c) Sistema de evaluación y verificación de la constancia de las prestaciones