## Hoja 1
CHA020 | m² |  | Malla electrosoldada.
Malla electrosoldada ME 15x15 Ø 8-8 B 500 T 6x2,20 UNE-EN 10080, colocada en obra, en muro de contención H<3 m. Incluso alambre de atar y separadores.
Código |  | Unidad |  | Descripción | Rendimiento | Precio unitario | Importe
1 |  |  |  | Materiales
mt07sep010ap |  | Ud |  | Separador homologado de plástico, para armaduras de malla electrosoldada de varios diámetros. | 1.5 | 0.09 | 0.14
mt07ame010l |  | m² |  | Malla electrosoldada ME 15x15 Ø 8-8 B 500 T 6x2,20 UNE-EN 10080. | 1.2 | 8.59 | 10.31
mt08var050 |  | kg |  | Alambre galvanizado para atar, de 1,30 mm de diámetro. | 0.02 | 1.53 | 0.03
[5 empty] | Subtotal materiales: |  | 10.48
2 |  |  |  | Mano de obra
mo043 |  | h |  | Oficial 1ª ferrallista. | 0.033 | 24.04 | 0.79
mo090 |  | h |  | Ayudante ferrallista. | 0.033 | 22.82 | 0.75
[5 empty] | Subtotal mano de obra: |  | 1.54
3 |  |  |  | Costes directos complementarios
|  | % |  | Costes directos complementarios | 2 | 12.02 | 0.24
Coste de mantenimiento decenal: 0,25€ en los primeros 10 años. |  |  |  |  | Costes directos (1+2+3): |  | 12.26