## Hoja 1
CHA020 | m² |  | Malla electrosoldada.
Malla electrosoldada ME 20x20 Ø 6-6 B 500 T 6x2,20 UNE-EN 10080, colocada en obra, en muro de contención 3<H<6 m. Incluso alambre de atar y separadores.
Código |  | Unidad |  | Descripción | Rendimiento | Precio unitario | Importe
1 |  |  |  | Materiales
mt07sep010ap |  | Ud |  | Separador homologado de plástico, para armaduras de malla electrosoldada de varios diámetros. | 1.5 | 0.09 | 0.14
mt07ame010i |  | m² |  | Malla electrosoldada ME 20x20 Ø 6-6 B 500 T 6x2,20 UNE-EN 10080. | 1.2 | 3.89 | 4.67
mt08var050 |  | kg |  | Alambre galvanizado para atar, de 1,30 mm de diámetro. | 0.02 | 1.53 | 0.03
[5 empty] | Subtotal materiales: |  | 4.84
2 |  |  |  | Mano de obra
mo043 |  | h |  | Oficial 1ª ferrallista. | 0.037 | 24.04 | 0.89
mo090 |  | h |  | Ayudante ferrallista. | 0.037 | 22.82 | 0.84
[5 empty] | Subtotal mano de obra: |  | 1.73
3 |  |  |  | Costes directos complementarios
|  | % |  | Costes directos complementarios | 2 | 6.57 | 0.13
Coste de mantenimiento decenal: 0,13€ en los primeros 10 años. |  |  |  |  | Costes directos (1+2+3): |  | 6.7