## Hoja 1
CHA020 | m² |  | Malla electrosoldada.
Malla electrosoldada ME 20x20 Ø 5-5 B 500 T 6x2,20 UNE-EN 10080, colocada en obra, en losa de cimentación. Incluso alambre de atar y separadores.
Código |  | Unidad |  | Descripción | Rendimiento | Precio unitario | Importe
1 |  |  |  | Materiales
mt07sep010ap |  | Ud |  | Separador homologado de plástico, para armaduras de malla electrosoldada de varios diámetros. | 0.75 | 0.09 | 0.07
mt07ame010d |  | m² |  | Malla electrosoldada ME 20x20 Ø 5-5 B 500 T 6x2,20 UNE-EN 10080. | 1.2 | 2.57 | 3.08
mt08var050 |  | kg |  | Alambre galvanizado para atar, de 1,30 mm de diámetro. | 0.014 | 1.53 | 0.02
[5 empty] | Subtotal materiales: |  | 3.17
2 |  |  |  | Mano de obra
mo043 |  | h |  | Oficial 1ª ferrallista. | 0.026 | 23.03 | 0.6
mo090 |  | h |  | Ayudante ferrallista. | 0.026 | 21.86 | 0.57
[5 empty] | Subtotal mano de obra: |  | 1.17
3 |  |  |  | Costes directos complementarios
|  | % |  | Costes directos complementarios | 2 | 4.34 | 0.09
Coste de mantenimiento decenal: 0,09€ en los primeros 10 años. |  |  |  |  | Costes directos (1+2+3): |  | 4.43