## Hoja 1
CHH005 | m³ | Hormigón de limpieza.
Hormigón HL-150/B/20, fabricado en central y vertido desde camión, para formación de capa de hormigón de limpieza y nivelado de fondos de cimentación, en el fondo de la excavación previamente realizada.
Código |  |  | Unidad | Descripción | Rendimiento | Precio unitario | Importe
1 |  |  |  | Materiales
mt10hmf011fb |  |  | m³ | Hormigón de limpieza HL-150/B/20, fabricado en central. | 1.05 | 78.67 | 82.6
[5 empty] | Subtotal materiales: |  | 82.6
2 |  |  |  | Mano de obra
mo045 |  |  | h | Oficial 1ª estructurista, en trabajos de puesta en obra del hormigón. | 0.083 | 23.03 | 1.91
mo092 |  |  | h | Ayudante estructurista, en trabajos de puesta en obra del hormigón. | 0.165 | 21.86 | 3.61
[5 empty] | Subtotal mano de obra: |  | 5.52
3 |  |  |  | Costes directos complementarios
|  |  | % | Costes directos complementarios | 2 | 88.12 | 1.76
Coste de mantenimiento decenal: 1,80€ en los primeros 10 años. |  |  |  |  | Costes directos (1+2+3): |  | 89.88