## Hoja 1
DMS030 | m² |  | Eliminación de marca vial tipo flecha o inscripción.
Eliminación de marca vial tipo flecha o inscripción, de pintura, mediante fresadora en frío compacta, equipada con banda transportadora para la carga directa sobre camión de los restos generados y posterior barrido de la superficie fresada con barredora mecánica, y carga manual sobre camión o contenedor.
Código |  | Unidad |  | Descripción | Rendimiento | Precio unitario | Importe
1 |  |  |  | Equipo y maquinaria
mq11fre010 |  | h |  | Fresadora en frío compacta, para la remoción de capas de pavimento, de 155 kW, equipada con banda transportadora, de 100 cm de anchura de fresado y hasta 30 cm de profundidad de fresado. | 0.003 | 229.83 | 0.69
mq11bar010 |  | h |  | Barredora remolcada con motor auxiliar. | 0.003 | 67.98 | 0.2
mq04dua020a |  | h |  | Dumper de descarga frontal de 1,5 t de carga útil. | 0.003 | 6 | 0.02
[5 empty] | Subtotal equipo y maquinaria: |  | 0.91
2 |  |  |  | Mano de obra
mo087 |  | h |  | Ayudante construcción de obra civil. | 0.013 | 21.02 | 0.27
[5 empty] | Subtotal mano de obra: |  | 0.27
3 |  |  |  | Costes directos complementarios
|  | % |  | Costes directos complementarios | 2 | 1.18 | 0.02
[5 empty] | Costes directos (1+2+3): |  | 1.2