## Hoja 1
DMX021 | m² | Demolición de solera o pavimento de hormigón.
Demolición de solera o pavimento de hormigón en masa de 15 a 25 cm de espesor, mediante retroexcavadora con martillo rompedor, y carga mecánica sobre camión o contenedor. El precio no incluye la demolición de la base soporte.
Código |  | Unidad | Descripción | Rendimiento | Precio unitario | Importe
1 |  |  | Equipo y maquinaria
mq01exn050c |  | h | Retroexcavadora sobre neumáticos, de 85 kW, con martillo rompedor. | 0.083 | 74.24 | 6.16
mq01ret010 |  | h | Miniretrocargadora sobre neumáticos de 15 kW. | 0.013 | 46.76 | 0.61
|  |  |  | Subtotal equipo y maquinaria: |  | 6.77
2 |  |  | Mano de obra
mo113 |  | h | Peón ordinario construcción. | 0.008 | 21.69 | 0.17
|  |  |  | Subtotal mano de obra: |  | 0.17
3 |  |  | Costes directos complementarios
|  | % | Costes directos complementarios | 2 | 6.94 | 0.14
|  |  |  | Costes directos (1+2+3): |  | 7.08