## Hoja 1
DMX030 | m² |  | Demolición de pavimento exterior de aglomerado asfáltico.
Demolición de pavimento de aglomerado asfáltico en calzada, con martillo neumático, y carga mecánica sobre camión o contenedor. El precio incluye el corte previo del contorno del pavimento, pero no incluye la demolición de la base soporte.
Código |  | Unidad |  | Descripción | Rendimiento | Precio unitario | Importe
1 |  |  |  | Equipo y maquinaria
mq05mai030 |  | h |  | Martillo neumático. | 0.248 | 4.66 | 1.16
mq05pdm110 |  | h |  | Compresor portátil diesel media presión 10 m³/min. | 0.124 | 7.9 | 0.98
mq01ret010 |  | h |  | Miniretrocargadora sobre neumáticos de 15 kW. | 0.01 | 46.76 | 0.47
mq11eqc010 |  | h |  | Cortadora de pavimento con arranque, desplazamiento y regulación del disco de corte manuales. | 0.006 | 42.15 | 0.25
[5 empty] | Subtotal equipo y maquinaria: |  | 2.86
2 |  |  |  | Mano de obra
mo112 |  | h |  | Peón especializado construcción. | 0.089 | 22.05 | 1.96
mo113 |  | h |  | Peón ordinario construcción. | 0.05 | 21.69 | 1.08
[5 empty] | Subtotal mano de obra: |  | 3.04
3 |  |  |  | Costes directos complementarios
|  | % |  | Costes directos complementarios | 2 | 5.9 | 0.12
[5 empty] | Costes directos (1+2+3): |  | 6.02