## Hoja 1
DMX020 | m² | Demolición de pavimento exterior de hormigón.
Demolición de pavimento exterior de hormigón en masa, mediante retroexcavadora con martillo rompedor, y carga mecánica sobre camión o contenedor. El precio no incluye la demolición de la base soporte.
Código |  | Unidad | Descripción | Rendimiento | Precio unitario | Importe
1 |  |  | Equipo y maquinaria
mq01exn050c |  | h | Retroexcavadora sobre neumáticos, de 85 kW, con martillo rompedor. | 0.165 | 74.24 | 12.25
mq01ret010 |  | h | Miniretrocargadora sobre neumáticos de 15 kW. | 0.055 | 46.76 | 2.57
|  |  |  | Subtotal equipo y maquinaria: |  | 14.82
2 |  |  | Mano de obra
mo112 |  | h | Peón especializado construcción. | 0.165 | 22.05 | 3.64
|  |  |  | Subtotal mano de obra: |  | 3.64
3 |  |  | Costes directos complementarios
|  | % | Costes directos complementarios | 2 | 18.46 | 0.37
|  |  |  | Costes directos (1+2+3): |  | 18.83