## Hoja 1
DMX060 | m² | Demolición de pavimento exterior de cantos rodados.
Demolición de pavimento exterior de cantos rodados, mediante retroexcavadora con martillo rompedor, y carga mecánica sobre camión o contenedor. El precio no incluye la demolición de la base soporte.
Código |  | Unidad | Descripción | Rendimiento | Precio unitario | Importe
1 |  |  | Equipo y maquinaria
mq01exn050c |  | h | Retroexcavadora sobre neumáticos, de 85 kW, con martillo rompedor. | 0.033 | 74.24 | 2.45
mq01ret010 |  | h | Miniretrocargadora sobre neumáticos de 15 kW. | 0.017 | 46.76 | 0.79
|  |  |  | Subtotal equipo y maquinaria: |  | 3.24
2 |  |  | Mano de obra
mo113 |  | h | Peón ordinario construcción. | 0.011 | 21.69 | 0.24
|  |  |  | Subtotal mano de obra: |  | 0.24
3 |  |  | Costes directos complementarios
|  | % | Costes directos complementarios | 2 | 3.48 | 0.07
|  |  |  | Costes directos (1+2+3): |  | 3.55