## Hoja 1
DTM050 | Ud | Desmontaje de cartel mural.
Desmontaje de cartel mural de aluminio, de entre 3 y 6 m² de superficie, con martillo neumático, y recuperación del material para su posterior ubicación en otro emplazamiento, y carga manual sobre camión o contenedor. El precio incluye la reparación de desperfectos en la superficie de apoyo.
Código |  |  | Unidad | Descripción | Rendimiento | Precio unitario | Importe
1 |  |  |  | Equipo y maquinaria
mq05mai030 |  |  | h | Martillo neumático. | 0.298 | 4.66 | 1.39
mq05pdm110 |  |  | h | Compresor portátil diesel media presión 10 m³/min. | 0.156 | 7.9 | 1.23
mq04cag010b |  |  | h | Camión con grúa de hasta 10 t. | 0.056 | 63.96 | 3.58
[5 empty] | Subtotal equipo y maquinaria: |  | 6.2
2 |  |  |  | Mano de obra
mo041 |  |  | h | Oficial 1ª construcción de obra civil. | 0.27 | 23.1 | 6.24
mo087 |  |  | h | Ayudante construcción de obra civil. | 0.397 | 21.94 | 8.71
[5 empty] | Subtotal mano de obra: |  | 14.95
3 |  |  |  | Costes directos complementarios
|  |  | % | Costes directos complementarios | 2 | 21.15 | 0.42
[5 empty] | Costes directos (1+2+3): |  | 21.57