## Hoja 1
DTM050 | Ud | Desmontaje de cartel mural.
Desmontaje de cartel mural de aluminio, de hasta 3 m² de superficie, con medios manuales, y recuperación, acopio y montaje del material en el mismo emplazamiento, y carga manual sobre camión o contenedor. El precio incluye la reparación de desperfectos en la superficie de apoyo.
Código |  |  | Unidad | Descripción | Rendimiento | Precio unitario | Importe
1 |  |  |  | Materiales
mt50spl105b |  |  | Ud | Fijación compuesta por taco químico, arandela y tornillo de acero. | 2 | 5.82 | 11.64
[5 empty] | Subtotal materiales: |  | 11.64
2 |  |  |  | Mano de obra
mo087 |  |  | h | Ayudante construcción de obra civil. | 0.38 | 21.94 | 8.34
[5 empty] | Subtotal mano de obra: |  | 8.34
3 |  |  |  | Costes directos complementarios
|  |  | % | Costes directos complementarios | 2 | 19.98 | 0.4
[5 empty] | Costes directos (1+2+3): |  | 20.38