## Hoja 1
ENH030 | m³ | Hormigón para armar.
Hormigón HA-25/F/20/XC2 fabricado en central, y vertido con cubilote, para formación de pilar.
Código |  |  | Unidad | Descripción | Rendimiento | Precio unitario | Importe
1 |  |  |  | Materiales
mt10haf010ctms |  |  | m³ | Hormigón HA-25/F/20/XC2, fabricado en central. | 1.05 | 94.2 | 98.91
[5 empty] | Subtotal materiales: |  | 98.91
2 |  |  |  | Mano de obra
mo045 |  |  | h | Oficial 1ª estructurista, en trabajos de puesta en obra del hormigón. | 0.396 | 23.03 | 9.12
mo092 |  |  | h | Ayudante estructurista, en trabajos de puesta en obra del hormigón. | 1.595 | 21.86 | 34.87
[5 empty] | Subtotal mano de obra: |  | 43.99
3 |  |  |  | Costes directos complementarios
|  |  | % | Costes directos complementarios | 2 | 142.9 | 2.86
Coste de mantenimiento decenal: 4,37€ en los primeros 10 años. |  |  |  |  | Costes directos (1+2+3): |  | 145.76