## Hoja 1
IUA010 | m | Tubo de fundición dúctil.
Tubo de fundición dúctil para unión por enchufe y caña, con junta elastomérica estándar, de 400 mm de diámetro nominal. El precio incluye los equipos y la maquinaria necesarios para el desplazamiento y la disposición en obra de los elementos.
Código |  | Unidad | Descripción | Rendimiento | Precio unitario | Importe
1 |  |  | Materiales
mt37tfd010ja |  | m | Tubo de fundición dúctil para unión por enchufe y caña, con junta elastomérica estándar, de 400 mm de diámetro nominal, según UNE-EN 545. | 1 | 143.52 | 143.52
mt11ade100a |  | kg | Lubricante para unión mediante junta elástica de tubos y accesorios. | 0.009 | 21.59 | 0.19
|  |  |  | Subtotal materiales: |  | 143.71
2 |  |  | Equipo y maquinaria
mq04cag010a |  | h | Camión con grúa de hasta 6 t. | 0.022 | 56.47 | 1.24
|  |  |  | Subtotal equipo y maquinaria: |  | 1.24
3 |  |  | Mano de obra
mo008 |  | h | Oficial 1ª fontanero. | 0.05 | 22.74 | 1.14
mo107 |  | h | Ayudante fontanero. | 0.05 | 20.98 | 1.05
|  |  |  | Subtotal mano de obra: |  | 2.19
4 |  |  | Costes directos complementarios
|  | % | Costes directos complementarios | 2 | 147.14 | 2.94
Coste de mantenimiento decenal: 5,25€ en los primeros 10 años. |  |  |  | Costes directos (1+2+3+4): |  | 150.08