## Hoja 1
IUA101 | Ud | Válvula de corte.
Válvula de compuerta de latón fundido, de diámetro 1". Incluso elementos de montaje y accesorios necesarios para su correcto funcionamiento.
Código |  |  | Unidad | Descripción | Rendimiento | Precio unitario | Importe
1 |  |  |  | Materiales
mt37svc010f |  |  | Ud | Válvula de compuerta de latón fundido, para roscar, de 1". | 1 | 9.34 | 9.34
mt37www010 |  |  | Ud | Material auxiliar para instalaciones de fontanería. | 1 | 1.43 | 1.43
[5 empty] | Subtotal materiales: |  | 10.77
2 |  |  |  | Mano de obra
mo008 |  |  | h | Oficial 1ª fontanero. | 0.11 | 23.74 | 2.61
mo107 |  |  | h | Ayudante fontanero. | 0.11 | 21.9 | 2.41
[5 empty] | Subtotal mano de obra: |  | 5.02
3 |  |  |  | Costes directos complementarios
|  |  | % | Costes directos complementarios | 2 | 15.79 | 0.32
Coste de mantenimiento decenal: 3,30€ en los primeros 10 años. |  |  |  |  | Costes directos (1+2+3): |  | 16.11