## Hoja 1
IUA020 | m | Tubo de polietileno.
Tubo de polietileno PE 100, de color negro con bandas de color azul, de 32 mm de diámetro exterior y 2 mm de espesor, SDR17, PN=10 atm. El precio incluye los equipos y la maquinaria necesarios para el desplazamiento y la disposición en obra de los elementos.
Código |  |  | Unidad | Descripción | Rendimiento | Precio unitario | Importe
1 |  |  |  | Materiales
mt37tpa020bca |  |  | m | Tubo de polietileno PE 100, de color negro con bandas de color azul, de 32 mm de diámetro exterior y 2 mm de espesor, SDR17, PN=10 atm, según UNE-EN 12201-2. | 1 | 1.21 | 1.21
[5 empty] | Subtotal materiales: |  | 1.21
2 |  |  |  | Mano de obra
mo008 |  |  | h | Oficial 1ª fontanero. | 0.033 | 22.74 | 0.75
mo107 |  |  | h | Ayudante fontanero. | 0.033 | 20.98 | 0.69
[5 empty] | Subtotal mano de obra: |  | 1.44
3 |  |  |  | Costes directos complementarios
|  |  | % | Costes directos complementarios | 2 | 2.65 | 0.05
Coste de mantenimiento decenal: 0,09€ en los primeros 10 años. |  |  |  |  | Costes directos (1+2+3): |  | 2.7