## Hoja 1
IUA026 | Ud |  | Accesorio de fusión para tubo de polietileno.
Codo 45° de polietileno, para unión por electrofusión, de 32 mm de diámetro nominal.
Código |  | Unidad |  | Descripción | Rendimiento | Precio unitario | Importe
1 |  |  |  | Materiales
mt37tpb212aa |  | Ud |  | Codo 45° de polietileno, para unión por electrofusión, de 32 mm de diámetro nominal, PN=16 atm, según UNE-EN 12201-3. | 1 | 19.23 | 19.23
[5 empty] | Subtotal materiales: |  | 19.23
2 |  |  |  | Mano de obra
mo008 |  | h |  | Oficial 1ª fontanero. | 0.11 | 23.74 | 2.61
mo107 |  | h |  | Ayudante fontanero. | 0.11 | 21.9 | 2.41
[5 empty] | Subtotal mano de obra: |  | 5.02
3 |  |  |  | Costes directos complementarios
|  | % |  | Costes directos complementarios | 2 | 24.25 | 0.49
Coste de mantenimiento decenal: 4,21€ en los primeros 10 años. |  |  |  |  | Costes directos (1+2+3): |  | 24.74