## Hoja 1
IUA030 | m | Tubo de PVC.
Tubo de policloruro de vinilo orientado (PVC-O), de 90 mm de diámetro exterior, PN=12,5 atm. El precio incluye los equipos y la maquinaria necesarios para el desplazamiento y la disposición en obra de los elementos.
Código |  | Unidad | Descripción | Rendimiento | Precio unitario | Importe
1 |  |  | Materiales
mt37tvq030aa |  | m | Tubo de policloruro de vinilo orientado (PVC-O), de 90 mm de diámetro exterior, PN=12,5 atm y 1,6 mm de espesor, para abastecimiento y distribución, color azul RAL 5015, para unión por copa con junta elástica de EPDM, según UNE-EN ISO 16422, incluso juntas de goma. | 1 | 5.95 | 5.95
mt11ade100a |  | kg | Lubricante para unión mediante junta elástica de tubos y accesorios. | 0.002 | 21.59 | 0.04
|  |  |  | Subtotal materiales: |  | 5.99
2 |  |  | Equipo y maquinaria
mq04cag010a |  | h | Camión con grúa de hasta 6 t. | 0.022 | 56.47 | 1.24
|  |  |  | Subtotal equipo y maquinaria: |  | 1.24
3 |  |  | Mano de obra
mo008 |  | h | Oficial 1ª fontanero. | 0.061 | 22.74 | 1.39
mo107 |  | h | Ayudante fontanero. | 0.061 | 20.98 | 1.28
|  |  |  | Subtotal mano de obra: |  | 2.67
4 |  |  | Costes directos complementarios
|  | % | Costes directos complementarios | 2 | 9.9 | 0.2
Coste de mantenimiento decenal: 0,35€ en los primeros 10 años. |  |  |  | Costes directos (1+2+3+4): |  | 10.1