## Hoja 1
IUA103 | Ud | Válvula de retención.
Válvula de retención de doble clapeta, con cuerpo de hierro fundido y clapeta, eje y resorte de acero inoxidable, DN 32 mm, PN 16 atm. Incluso elementos de montaje y accesorios necesarios para su correcto funcionamiento.
Código |  | Unidad | Descripción | Rendimiento | Precio unitario | Importe
1 |  |  | Materiales
mt37svr020a |  | Ud | Válvula de retención de doble clapeta, con cuerpo de hierro fundido y clapeta, eje y resorte de acero inoxidable, DN 32 mm, PN 16 atm. | 1 | 33.18 | 33.18
mt37www010 |  | Ud | Material auxiliar para instalaciones de fontanería. | 1 | 1.43 | 1.43
|  |  |  | Subtotal materiales: |  | 34.61
2 |  |  | Mano de obra
mo008 |  | h | Oficial 1ª fontanero. | 0.198 | 22.74 | 4.5
mo107 |  | h | Ayudante fontanero. | 0.198 | 20.98 | 4.15
|  |  |  | Subtotal mano de obra: |  | 8.65
3 |  |  | Costes directos complementarios
|  | % | Costes directos complementarios | 2 | 43.26 | 0.87
Coste de mantenimiento decenal: 5,65€ en los primeros 10 años. |  |  |  | Costes directos (1+2+3): |  | 44.13