## Hoja 1
IUC010 | Ud |  | Transformador en baño de aceite.
Transformador trifásico en baño de aceite, con refrigeración natural, de 630 kVA de potencia, de 24 kV de tensión asignada, 20 kV de tensión del primario y 420 V de tensión del secundario en vacío, de 50 Hz de frecuencia, y grupo de conexión Dyn11. Incluso accesorios necesarios para su correcta instalación.
Código |  | Unidad |  | Descripción | Rendimiento | Precio unitario | Importe
1 |  |  |  | Materiales
mt35tra010g |  | Ud |  | Transformador trifásico en baño de aceite, con refrigeración natural, de 630 kVA de potencia, de 24 kV de tensión asignada, 20 kV de tensión del primario y 420 V de tensión del secundario en vacío, de 50 Hz de frecuencia, y grupo de conexión Dyn11. Según UNE 21428, UNE-EN 50464 e IEC 60076-1. | 1 | 10901.1 | 10901.1
[5 empty] | Subtotal materiales: |  | 10901.1
2 |  |  |  | Mano de obra
mo003 |  | h |  | Oficial 1ª electricista. | 8.8 | 23.74 | 208.91
mo102 |  | h |  | Ayudante electricista. | 8.8 | 21.9 | 192.72
[5 empty] | Subtotal mano de obra: |  | 401.63
3 |  |  |  | Costes directos complementarios
|  | % |  | Costes directos complementarios | 2 | 11302.7 | 226.05
Coste de mantenimiento decenal: 576,44€ en los primeros 10 años. |  |  |  |  | Costes directos (1+2+3): |  | 11528.8