## Hoja 1
IUC020 | Ud |  | Celda modular.
Celda de protección con interruptor automático, de 24 kV de tensión asignada, 400 A de intensidad nominal, 480x845x1740 mm, con aislamiento integral de SF6, formada por cuerpo metálico, embarrado de cobre, interruptor-seccionador tripolar de 3 posiciones conectado/seccionado/puesto a tierra. Incluso accesorios necesarios para su correcta instalación.
Código |  | Unidad |  | Descripción | Rendimiento | Precio unitario | Importe
1 |  |  |  | Materiales
mt35amt025a |  | Ud |  | Celda de protección con interruptor automático, de 24 kV de tensión asignada, 400 A de intensidad nominal, 480x845x1740 mm, con aislamiento integral de SF6, formada por cuerpo metálico, embarrado de cobre, interruptor-seccionador tripolar de 3 posiciones conectado/seccionado/puesto a tierra. | 1 | 15120.5 | 15120.5
[5 empty] | Subtotal materiales: |  | 15120.5
2 |  |  |  | Mano de obra
mo003 |  | h |  | Oficial 1ª electricista. | 2.2 | 22.74 | 50.03
mo102 |  | h |  | Ayudante electricista. | 2.2 | 20.98 | 46.16
[5 empty] | Subtotal mano de obra: |  | 96.19
3 |  |  |  | Costes directos complementarios
|  | % |  | Costes directos complementarios | 2 | 15216.7 | 304.33
Coste de mantenimiento decenal: 776,05€ en los primeros 10 años. |  |  |  |  | Costes directos (1+2+3): |  | 15521