## Hoja 1
IUC040 | Ud |  | Centro de transformación prefabricado.
Centro de transformación prefabricado, monobloque, de hormigón armado, de 4460x2380x3045 mm, apto para contener un transformador y la aparamenta necesaria. Incluso transporte y descarga. Totalmente montado.
Código |  | Unidad |  | Descripción | Rendimiento | Precio unitario | Importe
1 |  |  |  | Materiales
mt35ctr010b |  | Ud |  | Centro de transformación prefabricado, monobloque, de hormigón armado, de 4460x2380x3045 mm, apto para contener un transformador y la aparamenta necesaria. | 1 | 6492.63 | 6492.63
[5 empty] | Subtotal materiales: |  | 6492.63
2 |  |  |  | Mano de obra
mo020 |  | h |  | Oficial 1ª construcción. | 2.2 | 22.13 | 48.69
mo077 |  | h |  | Ayudante construcción. | 2.2 | 21.02 | 46.24
[5 empty] | Subtotal mano de obra: |  | 94.93
3 |  |  |  | Costes directos complementarios
|  | % |  | Costes directos complementarios | 2 | 6587.56 | 131.75
Coste de mantenimiento decenal: 335,97€ en los primeros 10 años. |  |  |  |  | Costes directos (1+2+3): |  | 6719.31