## Hoja 1
IUC025 | Ud |  | Armario de telecontrol y automatización.
Armario de telecontrol y automatización, de 877x584x320 mm, formado por envolvente de chapa de acero; unidad de control; equipo cargador de batería; baterías; puertos RS232; bandeja extraíble y bornes de conexión; interruptores automáticos magnetotérmicos bipolares con dos contactos auxiliares 1NA+1NC; interruptor de dos posiciones (mando local y telemando); piloto luminoso indicador de presencia de tensión; base de toma de corriente con contacto de tierra (2P+T), tipo Schuko; tarjetas electrónicas de control de entradas y salidas y equipos de telecomunicaciones. Instalación sobre las celdas. Incluso accesorios necesarios para su correcta instalación.
Código |  | Unidad |  | Descripción | Rendimiento | Precio unitario | Importe
1 |  |  |  | Materiales
mt35abt020a |  | Ud |  | Armario de telecontrol y automatización, de 877x584x320 mm, formado por envolvente de chapa de acero; unidad de control; equipo cargador de batería; baterías; puertos RS232; bandeja extraíble y bornes de conexión; interruptores automáticos magnetotérmicos bipolares con dos contactos auxiliares 1NA+1NC; interruptor de dos posiciones (mando local y telemando); piloto luminoso indicador de presencia de tensión; base de toma de corriente con contacto de tierra (2P+T), tipo Schuko; tarjetas electrónicas de control de entradas y salidas y equipos de telecomunicaciones, para instalar sobre las celdas, con elementos de fijación. | 1 | 8684.08 | 8684.08
[5 empty] | Subtotal materiales: |  | 8684.08
2 |  |  |  | Mano de obra
mo003 |  | h |  | Oficial 1ª electricista. | 2.2 | 22.74 | 50.03
mo102 |  | h |  | Ayudante electricista. | 2.2 | 20.98 | 46.16
[5 empty] | Subtotal mano de obra: |  | 96.19
3 |  |  |  | Costes directos complementarios
|  | % |  | Costes directos complementarios | 2 | 8780.27 | 175.61
Coste de mantenimiento decenal: 447,79€ en los primeros 10 años. |  |  |  |  | Costes directos (1+2+3): |  | 8955.88