## Hoja 1
IUD100 | m² |  | Encachado drenante.
Encachado drenante sobre el terreno para recogida de aguas pluviales, compuesto por: capa de 25 cm de grava de cantera de piedra caliza, Ø40/70 mm, extendido con medios mecánicos y compactación con medios manuales.
Código |  | Unidad |  | Descripción | Rendimiento | Precio unitario | Importe
1 |  |  |  | Materiales
mt01are010a |  | m³ |  | Grava de cantera de piedra caliza, de 40 a 70 mm de diámetro. | 0.25 | 19.16 | 4.79
[5 empty] | Subtotal materiales: |  | 4.79
2 |  |  |  | Equipo y maquinaria
mq01pan010a |  | h |  | Pala cargadora sobre neumáticos de 120 kW/1,9 m³. | 0.013 | 45.95 | 0.6
mq02cia020j |  | h |  | Camión cisterna, de 8 m³ de capacidad. | 0.013 | 121.25 | 1.58
mq02rod010d |  | h |  | Bandeja vibrante de guiado manual, de 300 kg, anchura de trabajo 70 cm, reversible. | 0.013 | 7.3 | 0.09
[5 empty] | Subtotal equipo y maquinaria: |  | 2.27
3 |  |  |  | Mano de obra
mo113 |  | h |  | Peón ordinario construcción. | 0.242 | 20.78 | 5.03
[5 empty] | Subtotal mano de obra: |  | 5.03
4 |  |  |  | Costes directos complementarios
|  | % |  | Costes directos complementarios | 2 | 12.09 | 0.24
[5 empty] | Costes directos (1+2+3+4): |  | 12.33